## 原理图评审表Ver1.0
项目号： | 评审日期： | 评审人员
| 原理图版本： | 硬件工程师： 驱动工程师： 项目经理：
序号 | 评审项目 | 评审细则 | 结果 | 补充意见
一 | 系统框图 | 系统设计框图条理清晰清晰，合理可行
产品方案是否具有扩展性，延续性
方案设计中物料合理性检查。兼容性设计，设计中是否有长周期的物料？是否有替代方案？器件种类是否归一化？
二
| 电源树 | 系统电源时序设计是否满足要求，原理图System power 页最好附上电时序图
电源树设计是否合理，各个模块电源带载能力是否足够，一般大于设计需求的30%甚至更多
三 | 原理图版本 | 对于版本迭代的原理图，体现出变更点，并标注，例如P0到P1将Buck电路电感由A变到B
原理图命名是否符合公司规范，示例命名规范：项目名+组件名+版本号+日期
原理图硬件设计上具有版本配置功能
四 | 图面检查 | 原理图是否采用模块化设计，首页有总图，描述各个功能模块的信号流关系
原理图网络名称突出主题，言简意赅，元器件位置号、规格型号标注清晰
各模块标注电源功耗，电源部分标注输入电压范围，电源及接口标注EMC实验等级
原理图信号流符号是否真实反映信号之间的流向
五 | 标准检查 | 原理图与PCB封装是否使用公司统一封装
对于新引入物料是否注明品牌、型号、封装、并由多人检查封装设计的正确性
标准电路符合性检查，电路和器件参数是否和公司标准电路一致，通用下载口线序是否一致
六 | 设计规则检查 | 统一设置查错规则，原理图编译查错应无错误报出，检查是否有未连接网络端子、重复网络等
七 | 连接器端子 | 端子是否做相关的EMC防护设计
连接器物理防呆或电气防呆
连接器满足系统负载电流要求
系统各电源芯片输入电压是否在规格书要求范围内，对于一级电源，要看产品极限条件下，电源是否可以正常工作
各电源芯片输入输出端电容是否合理，电容耐压值是否符合降额标准
电源是否需要做上电时序控制，对于拔插电源是否做了延时启动。
提前确认产品是否需要接大地，是否需要接地保护，原理图设计时体现
板内有多路电源/地时，各电源/地间需做隔离设计
估算板子各模块电流，一般要留有一定余量
电源散热方面考虑，在极限温度下工作时，DCDC电路、LDO电路关键器件温升是否符合芯片规格书要求
DCDC和LDO输出电压配置电阻是否合理，是否为常用阻值，是否做归一化？
电源电感选型是否合理，DCDC的电感电流是否与电源匹配，根据负载电流大小选择合适的电感，同时需要考虑纹波参数
power trace串接0ohm电阻功率是否OK？
LDO或是DCDC芯片纹波控制需达到设计要求，需达到mcu或其他最低电压工作纹波控制范围以内
设计DCDC时，需对开关信号、反馈信号需特别注意，环路面积注意控制
输出的电源参数的参数的确认，输出的电压大小、纹波大小，开关频率的设置、输出电感和电容的参数计算，高低温时候输出的功率
各个外设电源芯片使能引脚是否可控？是否可做低功耗控制
九 | MCU外围电路 | MCU最小系统外围电路是否齐全，包括时钟电路、复位电路、下载口、外部看门狗电路等
晶振匹配电容是否有合理计算，复位电路复位时间是否满足要求
晶振电路、复位信号、等关键信号的PCB走线处理问题
引导配置管脚连接是否正确，如STM32的BOOT0、BOOT1
MCU工作前默认电平是否正确，对于上电时不能确定电平状态的IO口，是否放置了上拉/下拉电阻，确保上电默认电平不会导致后级电路异常开启
不同电平标准的外设是否添加接口电平转换电路
闲置PIN脚处理，防止干扰，参考设计手册对闲置PIN脚的处理
MCU外设资源是否满足设计需求，IO配置是否合理，IO是否支持所需功能或协议
MCU默认极性是否使电路功能失控，主要考虑mcu复位前是否会有异常发生
输入输出IO驱动能力，是否满足负载要求，过长的线路建议设置额外的上拉电路以稳定和补充驱动能力
确认电路设计在PIN复用使用上是否正确
MCU的AD采样保护，确认AD采样端口的电压和电流是否超过单片机的允许值
确认MCU的基准电压是否稳定
十 | 通讯 | 整机信号状态指示灯，电源指示灯、运行指示灯、报警指示灯等具备通讯指示功能
I2C器件上拉电阻是否放置，注意阻值选取，有些芯片有要求
Uart 设计时，需要考虑当前选择的串口在硬件手册上最大到达的传输速率是否满足项目要求的速率值
在设计IIC时，需要看对接接口有没有上拉，不要重复上拉，也不能没有上拉
隔离通讯电路所选器件耐压，通讯速率是否满足要求
在fpga 设计中，所选择的bank 是否支持当前软件设计所达到的数据传输的速率
UART 等通讯信号线是否有TXD，RXD接反
十一 | 电路保护 | 确认产品EMC防护等级，根据防护等级设计EMC方案
AC/DC电源输入侧是否需要共模电感，重点评估共模电感对电快速瞬变脉冲群的影响
是否有短路保护设计、过压保护设计，设计耐压值是否合理，根据最小耐压元器件进行设
通用连接器端口处是否有静电保护措施，是否有合理的TVS管或压敏电阻
专用端口（USB,Ethernet,SDIO...）是否有静电保护,主要考虑速率和寄生电容的关系，clamp voltage和泄放功率也需要考虑
AC/DC电源输入侧压敏电阻通流量是否满足标准要求，根据浪涌标准要求选择合适通流量的压敏电阻
485、422、CAN等通信接口是否设计有滤波，防静电，防雷击，防浪涌的保护措施
十二 | 特殊元器件 | 电阻的额定电压，最大电压和额定功率是否满足使用要求，比如0Ω电阻的通流能力
npn和pnp组成的推挽放大电路需要在输入端信号接个2.2千欧的电阻因为有个0.7伏的交越失真
由三极管构成的电流源电路是否受温度影响较大
稳压二极管选用注意手册的伏安曲线，确保当前设计能满足
运放的增益带宽积是否满足使用要求，核对所选运放的放大倍数和信号最高频率
运放内部有多组时，未使用的运放引脚处理问题
用于IO引脚限压的二极管前向压降是否合理，一般压降不超过0.3V
二极管的漏电流，大电流发热的二极管，高温时漏电流变大，需要考虑其影响
频繁开关的mos管gate端是否需要配置电荷泄放功能的上拉，下拉电阻
高频信号驱动是场效应管的驱动电路是否合理，需要快速开关时，考虑推完驱动或者图腾柱驱动
场效应管的门极电阻选择，需要避免产生谐振或者无法关闭场效应管
十三 | 可测试性 | 前段电源网络与后端用电器之间是否需要增加0欧姆电阻，以备后续测试电气正常。
测试点覆盖率是否符合公司产品要求
十四 | 散热设计 | 是否需要散热片，散热风扇，以及散热器布局
热管理设计当中风压风量还有噪音，还有风阻是否需要评估对于器件产生的热量是否需要评估？采用被动式散热还是主动式散热？
电源电路热设计检视，根据电源模块或者电源芯片的热阻核算是否需要使用散热器
十五 | 其他 | 缓启动电路检视 1.检视输入端的过流、过压保护是否合理 2.是否有输入极性保护 3.EMI滤波器参数检视 4.缓启动控制电路是否合理
容差设计 1.电源电压波动、瞬断、跌落，单板能否正常工作 2.单板故障检测能力 3.单板冗余处理能力，是否有主备、负荷分担等电路 4.时段瞬断、芯片工作异常等 5.数据、地址、控制信号受干扰影响,单板是否能恢复正常
泄放电路检查 频繁上下电时是否会影响逻辑电平
Note on C32: Brain: 根据设计要求是DCDC还是ACDC来选择不同的滤波电路（包括一些元器件的电压电流大小参数以及ESD EMC TVS）
Note on C62: Brain: 检查是否有上拉电阻，部分i2c转换芯片内部设置了上拉电阻，重复设置外部上拉电阻的话，会把低电平逻辑的实际电压拉高。工程上遇到过因重复设置了上拉电阻而把低电平电压拉到了0.7V