## Sheet1
只需要填黄色区域的变压器绕组匝数，和R1,R2取值。可以自动计算绿色部分的欠压过压保护点
[5 empty] | 输入电压 | 230 | V
[5 empty] | 纹波 | 15 | V
[5 empty] | Vor | 140 | V
|  |  | 原边匝数 | 32 | 匝比 | 8
|  |  | VCC匝数 | 4 | 实际Vaux | 56.2775
|  |  | 副边匝数 | 5 | Iaux过压阈值 | 0.000425 | A
[5 empty] | Iaux过压点 | -0.00046259
[5 empty] | R1 | 120000 | Ohms
[5 empty] | R2 | 18000 | Ohms
[5 empty] | Iaux | 6.3889e-06 | A
| 0 |  |  |  | 输出OVP | 28.75 | V
[5 empty] | Vdem | 7.3405 | V
[5 empty] | 输入欠压保护点 | 74.1631 | V
[5 empty] | 输入过压保护点 | 294.8138 | V
|  |  |  | 欠压保护 | Ibrown in (uA) | 0.0001 | 100-114uA
|  |  |  | 欠压保护退出 | Ibrown out(uA) | 95 | 95-105uA
90.2

## Sheet2
n | 5.31
Vout | 27.5
Vor | 146.025
Von | 192
D | 43.2%
Po | 100
效率 | 0.91
Pin | 109.8901
L | 0.00040652
f | 77000
Po | 109.8901 | n | 4 |  | n | 5.31
Vds_次 | 107.6582 | Vout | 24 |  | Vout | 24
Ton | 5.6103e-06 | Vor | 96 |  | Vor | 127.44
|  | Von | 192 |  | Von | 192
|  | D | 33.33% |  | D | 39.89%
|  | L | 0.00024 |  | L | 0.0003
|  | f | 65000 |  | f | 77000 | 输入电压 | 150
|  | Po | 131.2821 |  | Po | 126.997 | 最大DC母线电压 | 212.1
|  | Vds_次 | 110.4 |  | Vds_次 | 98.5582 | 最小母线电压 | #NUM! | -29821680.2567
|  | Ton | 5.1282e-06 |  | Ton | 5.1811e-06 | 电容容值 | 0.00015
[7 empty] | 工频f | 50
[7 empty] | 输入功率 | 112
|  | PC44磁导率 | 2300 | H/M
|  | 真空磁导率 | 1.256e-06
|  | Ae | 161
|  | 原边匝数 | 24
|  | Z值 | 11.9703
|  | 气隙长度 | 0.0047697 | mm