## Sheet1
大话硬件翻译
Symbol | Type | Description | 含义 | 备注
A[14:13], A12/BC#, A11, A10/AP, A[9:0] | Input | Address inputs: Provide the row address for ACTIVATE commands, and the column address and auto precharge bit (A10) for READ/WRITE commands, to select one location out of the memory array in the respective bank. A10 sampled during a PRECHARGE command determines whether the PRECHARGE applies to one bank (A10 LOW, bank selected by BA[2:0]) or all banks (A10 HIGH). The address inputs also provide the op-code during a LOAD MODE command. Address inputs are referenced to VREFCA. A12/BC#: When enabled in the mode register (MR), A12 is sampled during READ and WRITE commands to determine whether burst chop (on-the-fly) will be performed (HIGH = BL8 or no burst chop, LOW = BC4). See Table 70 (page 113). | 地址输入参数说明：在激活指令中提供行地址，在读写指令中提供列地址和自动预充电位（A10），从而从对应存储阵列中选择一个存储单元。预充电指令期间采样的A10位用于确定预充电操作是仅作用于单个存储单元(A10低电平，由BA[2：0]选定）还是所有存储单元（A10高电平）。地址输入在加载模式指令中同时提供操作码，并参照VREFCA进行引用。A12/BC#：当在模式寄存器（MR）中启用时，A12位在读写指令期间采样以决定是否执行突发（实时操作）（高电平表示BL8或无突发，低电平表示BC4）。详见表70（第113页）。 | 预充电的指令是复用的地址管脚A10，A10是高电平，整个DDR预充电，如果A10是低电平，按照选中的行进行预充电
BA[2:0] | Input | Bank address inputs: BA[2:0] define the bank to which an ACTIVATE, READ,WRITE, or PRECHARGE command is being applied. BA[2:0] define which mode register (MR0, MR1, MR2, or MR3) is loaded during the LOAD MODE command. BA[2:0] are referenced to VREFCA. | Bank地址输入：BA[2：0]定义ACTIVATE、READ、WRITE或PRECHARGE命令被应用到哪个bank。BA[2：0]定义在LOAD mode命令期间加载的模式寄存器，包括MR、EMR、EMR(2)和EMR(3)。 | BA是选中Bank的地址输入，但是DDR刚上电后，这个地址用来配置模式寄存器
CK, CK# | Input | Clock: CK and CK# are differential clock inputs. All control and address input signals are sampled on the crossing of the positive edge of CK and the negative edge of CK#. Output data strobe (DQS, DQS#) is referenced to the crossings of CK and CK#. | 时钟：CK和CK#是差分时钟输入信号。所有控制和地址输入信号在CK的正沿和CK#的负沿交叉时进行采样。输出数据选通脉冲（DQS、DQS#）参考CK和CK#的交叉点。 | SOC给DDR的时钟信号，其中CK#，是指低电平有效
CKE | Input | Clock enable: CKE enables (registered HIGH) and disables (registered LOW) internal circuitry and clocks on the DRAM. The specific circuitry that is enabled/disabled is dependent upon the DDR3 SDRAM configuration and operating mode. Taking CKE LOW provides PRECHARGE POWER-DOWN and SELF REFRESH operations (all banks idle), or active power-down (row active in any bank). CKE is synchronous forpowerdown entry and exit and for self refresh entry. CKE is asynchronous for self refresh exit. Input buffers (excluding CK, CK#, CKE, RESET#, and ODT) are disabled during POWER-DOWN. Input buffers (excluding CKE and RESET#) are disabled during SELF REFRESH. CKE is referenced to VREFCA. | 时钟使能功能：CKE使能（高电平有效）和禁用（低电平有效）DRAM内部电路及时钟信号。具体启用/禁用的电路配置取决于DDR3 SDRAM的参数设置与工作模式。当CKE处于低电平时，系统执行预充电、电源关闭和自刷新操作（所有存储库均处于空闲状态），或执行主动式电源关闭（仅激活任意存储库中的行）。CKE在电源关闭进入/退出以及自刷新启动时采用同步控制，在自刷新终止时则为异步控制。输入缓冲器（不含CK、CK#、CKE、RESET#和ODT)在电源关闭期间被禁用；输入缓冲器（除CKE和RESET#外）在自刷新期间被禁用。CKE的参考电压为VREFCA。 | 低功耗操作的时候会用到，断电和自刷新的时候，这个信号要拉低
CS# | Input | Chip select: CS# enables (registered LOW) and disables (registered HIGH) the command decoder. All commands are masked when CS# is registered HIGH. CS# provides for external rank selection on systems with multiple ranks. CS# is considered part of the command code. CS# is referenced to VREFCA. | 芯片选择：CS#启用（置为低电平）和禁用（置为高电平）命令解码器。当CS#置为高电平时，所有命令均被屏蔽。CS#用于具有多个等级的系统上的外部等级选择。CS#是命令代码的一部分。CS#参考VREFCA。 | 如果是chip选中的就是单个颗粒，如果是rank选中的就是所有的颗粒，一个信号可以选中多片
DM | Input | Input data mask: DM is an input mask signal for write data. Input data is masked when DM is sampled HIGH along with the input data during a write access. Although the DM ball is input-only, the DM loading is designed to match that of the DQ and DQS balls. DM is referenced to VREFDQ. DM has an optional use as TDQS on the x8. | 输入数据掩码：DM是写入数据的输入掩码信号。当DM与输入数据一起在写入访问期间采样为高电平时，输入数据将被掩码。虽然DM是输入型，但其负载设计与DQ和DQS相匹配。DM以VREFDQ为参考电压。在x8上，DM可选作TDQS使用。 | 高8位和低8位，在16bit传输的时候使用，X8和X4的时候用不上
ODT | Input | On-die termination: ODT enables (registered HIGH) and disables (registered LOW) termination resistance internal to the DDR3 SDRAM. When enabled in normal operation, ODT is only applied to each of the following balls: DQ[7:0], DQS, DQS#, and DM for the x8; DQ[3:0], DQS, DQS#, and DM for the x4. The ODT input is ignored if disabled via the LOAD MODE command. ODT is referenced to VREFCA. | 断电终止功能：ODT（高电平触发）在DDR3 SDRAM内部启用时可实现终止电阻控制。正常工作模式下，该功能仅作用于以下引脚：x8芯片的DQ[7：0]、DQS、DQS#和DM引脚；x4芯片的DQ[3：0]、DQS、DQS#和DM引脚。若通过LOAD MODE命令禁用该功能，则会忽略ODT输入信号。ODT的基准电压为VREFCA。 | 外部信号可以控制ODT的打开和关断
RAS#, CAS#, WE# | Input | Command inputs: RAS#, CAS#, and WE# (along with CS#) define the command being entered and are referenced to VREFCA. | 命令输入：RAS#、CAS#和WE#（以及CS#)定义正在输入的命令，并被引用到VREFCA。 | 输入行有效，列有效，写命令有效
RESET# | Input | Reset: RESET# is an active LOW CMOS input referenced to VSS. The RESET# input receiver is a CMOS input defined as a rail-to-rail signal with DC HIGH ≥ 0.8 × VDD and DC LOW ≤ 0.2 × VDDQ. RESET# assertion and de-assertion are asynchronous. | 复位：RESET#是一个以VSS为参考的低电平有效CMOS输入。RESET#输入接收器是一个定义为轨到轨信号的CMOS输入，其直流高电平≥为0.8×VDD，直流低电平≤为0.2×VDDQ。RESET#的激活和去激活是异步的。 | 复位信号，低电平有效
DQ[3:0] | I/O | Data input/output: Bidirectional data bus for the x4 configuration. DQ[3:0] are referenced to VREFDQ. | 数据输入/输出：x4配置的双向数据总线。DQ[3：0]参考VREFDQ。 | DDR是半双工的器件，数据总线不能同时输入和输出，只能输入数据或者输出数据，数据线共用
DQ[7:0] | I/O | Data input/output: Bidirectional data bus for the x8 configuration. DQ[7:0] are referenced to VREFDQ. | 数据输入/输出：x8配置的双向数据总线。DQ[7：0]与VREFDQ相关联。 | DDR是半双工的器件，数据总线不能同时输入和输出，只能输入数据或者输出数据，数据线共用
DQS, DQS# | I/O | Data strobe: Output with read data. Edge-aligned with read data. Input with write data. Center-aligned to write data. | 数据选通：输出与读取数据对齐，边沿对齐与读取数据。输入与写入数据对齐，中心对齐与写入数据。 | 输出数据的采样信号
TDQS, TDQS# | Output | Termination data strobe: Applies to the x8 configuration only. When TDQS is enabled, DM is disabled, and the TDQS and TDQS# balls provide termination resistance. | 终止数据选通脉冲：仅适用于x8配置。启用TDQS时，禁用DM，并且TDQS和TDQS#提供终端电阻。 | 使用TQS的时候，DM输入掩码就无法使用
VDD | SUPPLY | Power supply: 1.5V ±0.075V. | 电源 | DDR3是1.5V，如果是DDR3L，电压是1.35V
VDDQ | SUPPLY | DQ power supply: 1.5V ±0.075V. Isolated on the device for improved noise immunty | DQ电源：1.5V ±0.075V。在设备上隔离，以提高抗噪声能力 VREFCA供应参考编号 | 数据电源和内核电源VDD隔离开，可以提高抗干扰
VREFCA | SUPPLY | Reference voltage for control, command, and address: VREFCA must be maintained at all times (including self refresh) for proper device operation. | 控制、指令和地址的参考电压：必须始终将VREFCA保持在适当水平（包括自动刷新），以确保设备正常运行。 | VREFCA电压要稳定可靠
VREFDQ | SUPPLY | Reference voltage for data: VREFDQ must be maintained at all times (excluding self refresh) for proper device operation. | 数据参考电压：为确保设备正常运行，必须始终维持VREFDQ（不包括自刷新） | VREFCA电压要稳定可靠
VSS | SUPPLY | Ground. | 地 | 内核电源的地
VSSQ | SUPPLY | DQ ground: Isolated on the device for improved noise immunity. | DQ接地：在设备上隔离，以提高抗噪声能力 | 数据信号的地
ZQ | Reference | External reference ball for output drive calibration: This ball is tied to external 240Ω resistor RZQ, which is tied to VSSQ. | 输出驱动校准的外部参考管脚：该管脚与external240Ω电阻RZQ相连，而该电阻与VSSQ相连。 | 输出校准电阻
NC |  | No connect: These balls should be left unconnected (the ball has no connection to the DRAM or to other balls). | 未连接：这些管脚应保持未连接状态（管脚与DRAM或其他管脚没有连接）。 | 未连接的管脚
NF |  | No function: When configured as a x4 device, these balls are NF. When configured as a x8 device, these balls are defined as TDQS#, DQ[7:4]. | 无功能：当配置为x4设备时，这些管脚体为NF。当配置为x8设备时，这些管脚体被定义为TDQS#，DQ[7：4]。 | 没有功能的管脚